## גיליון1
CRT SOLUTIONS
Part Number | Refrigerant | Payload Temp | Performance (hours) | Dimensions Available for your product (mm) | free volume for your product (Liters)
710002-10-36-BS | BRICKS | 2 to 25 | 36 | (292 x 228 x 191) | 12.7
710002-17-36-BS | BRICKS | 2 to 25 | 36 | (432 x 267 x 254) | 29
710002-21-36-BS | BRICKS | 2 to 25 | 36 | (495 x 292 x 324) | 48.5
710002-26-48-BU | PCM | 2 to 30 | 48 | (210 x 152 x 89) | 2.8
710002-03-72-AU | GEL | 2°C - 30°C | 72 | (285 x 185 x 140) | 7.4
710002-33-72-BU | BRICKS | 2 to 25 | 72 | (400 x 194 x 162) | 12.6
710002-32-72-BU | BRICKS | 2 to 25 | 72 | (400 x 337 x 187) | 25.2
710002-31-72-BU | BRICKS | 2 to 25 | 72 | (536 x 356 x 219) | 41.8
710002-51-96-BU | BRICKS | 2 to 25 | 96 | (400 x 194 x 162) | 12.5
710002-52-96-BU | BRICKS | 2 to 25 | 96 | (400 x 337 x 187) | 25.2
710002-53-96-BU | BRICKS | 2 to 25 | 96 | (536 x 356 x 219) | 41.8
710002-60-96-BU | BRICKS AND PCM | 2 to 15 | 96 | (376 X 312 X 140) | 16.4
710002-62-96-BU | BRICKS | 0 to 45 | 96 | (266 X 213 X 117) | 6.6
710002-63-96-BU | PCMs | 15 to 30 | 96 | (282 X 122 X 140) | 4.8