## גיליון1
DRY ICE SOLUTIONS
Part Number | Refrigerant | Payload Temp | Performance (hours) | Dimensions Available for your product (mm) | free volume for your product (Liters)
710003-24-36-BU | Dry Ice | <-20°C | 36 | (127 x 127 x 26) | 0.4
710003-01-48-AU | Dry Ice | <-20°C | 48 | (186 x 148 x 146) | 4
710003-02-48-AU | Dry Ice | <-20°C | 48 | (289 x 192 x 178) | 9.9
710003-03-48-AU | Dry Ice | <-20°C | 48 | (284 x 185 x 99) | 5.2
710003-04-48-AU | Dry Ice | <-20°C | 48 | (375 x 304 x 269) | 30.8
710003-05-48-AU | Dry Ice | <-20°C | 48 | (515 x 291 x 311) | 47
710003-37-48-BU | Dry Ice | <-20°C | 48 | (127 x 102 x 152) | 2
710003-38-48-BU | Dry Ice | <-20°C | 48 | (254 x 203 x 152) | 7.9
710003-39-48-BU | Dry Ice | <-20°C | 48 | (406 x 254 x 203) | 21
710003-34-48-BU | Dry Ice | <-20°C | 48 | (209 x 165 x 152) | 5.2
710003-35-48-BU | Dry Ice | <-20°C | 48 | (368 x 276 x 139) | 13.7
710003-36-48-BU | Dry Ice | <-20°C | 48 | (521 x 330 x 216) | 37
710003-01-72-AU | Dry Ice | <-20°C | 72 | (186 x 146 x 127) | 3.3
710003-02-72-AU | Dry Ice | <-20°C | 72 | (289 x 192 x 170) | 9.5
710003-03-72-AU | Dry Ice | <-20°C | 72 | (284 x 185 x 76) | 4
710003-04-72-AU | Dry Ice | <-20°C | 72 | (375 x 304 x 244) | 28
710003-05-72-AU | Dry Ice | <-20°C | 72 | (515 x 291 x 279) | 42
710003-01-96-AU | Dry Ice | <-20°C | 96 | (186 x 146 x 31) | 0.9
710003-02-96-AU | Dry Ice | <-20°C | 96 | (289 x 192 x 147) | 8.2
710003-03-96-AU | Dry Ice | <-20°C | 96 | (284 x 185 x 25) | 1.3
710003-04-96-AU | Dry Ice | <-20°C | 96 | (375 x 304 x 228) | 26.2
710003-05-96-AU | Dry Ice | <-20°C | 96 | (515 x 291 x 254) | 38
710003-43-96-BU | Dry Ice | <-20°C | 96 | (470 x 419 x 254) | 50
710003-54-96-BU | Dry Ice | <-20°C | 96 | (399 x 264 x 145) | 15.2
710003-41-96-BU | Dry Ice | <-20°C | 96 | (305 x 305 x 102) | 9
710003-44-96-AU | Dry Ice | <-20°C | 96 | (216 x 152 x 70) | 2.3
710003-45-96-AU | Dry Ice | <-20°C | 96 | (305 x 305 x 64) | 5.9
710003-46-96-AU | Dry Ice | <-20°C | 96 | (305 x 305 x 127) | 11.8
710003-60-96-BU | Dry Ice | <-20°C | 96 | (349 X 314 X 206) | 22.6
710003-61-96-BU | Dry Ice | <-20°C | 96 | (251 X 162 X 147) | 6
710003-05-120-AU | Dry Ice | <-20°C | 120 | (515 x 291 x 246) | 37.1
710003-34-120-BU | Dry Ice | <-20°C | 120 | (209 x 165 x 7) | 0.5
710003-35-120-BU | Dry Ice | <-20°C | 120 | (368 x 276 x 89) | 8.7
710003-36-120-BU | Dry Ice | <-20°C | 120 | (521 x 330 x 139) | 24
710003-04-136-AU | Dry Ice | <-20°C | 136 | (375 x 304 x 203) | 23.3
710003-02-144-AU | Dry Ice | <-20°C | 144 | (289 x 192 x 68) | 3.8
710003-04-144-AU | Dry Ice | <-20°C | 144 | (375 x 304 x 178) | 20.4
710003-05-144-AU | Dry Ice | <-20°C | 144 | (515 x 291 x 233) | 33.7
710003-22-144-AU | Dry Ice | <-20°C | 144 | (508 x 406 x 254) | 52
710003-05-160-AU | Dry Ice | <-20°C | 160 | (515 x 291 x 203) | 30.5
710003-02-168-AU | Dry Ice | <-20°C | 168 | (289 x 192 x 45) | 2.6
710003-04-168-AU | Dry Ice | <-20°C | 168 | (375 x 304 x 165) | 18.9
710003-05-168-AU | Dry Ice | <-20°C | 168 | (515 x 291 x 201) | 30.2
710003-22-168-AU | Dry Ice | <-20°C | 168 | (508 x 406 x 254) | 39
710003-02-192-AU | Dry Ice | <-20°C | 192 | (289 x 192 x 28) | 1.6
710003-04-192-AU | Dry Ice | <-20°C | 192 | (375 x 304 x 152) | 17.5
710003-05-192-AU | Dry Ice | <-20°C | 192 | (515 x 291 x 183) | 27.5